## 1-VIDEONADZOR
SPECIFIKACIJA OPREME SUSTAVA VIDEONADZORA
r.br | Model | Tehnički opis | Količina | Jed.cijena | Sveukupno
1. | 4K Hibridni snimač 32CH | Dobava i isporuka 32CH hibridnog snimača | 1 | 0 |  | 0
32 kanalni DVR/NVR snimač, rezolucije snimanja do 12MP U kombinaciji IP i analognih kamera snimač je proširiv do 64 kanala Broj diskova / max veličina diska: 4 / 12TB Video izlazi: 2x HDMI, 1xVGA, 1xCVBS Kompresija: H.265/H.265+/H.264+/H.264 Mrežno sučelje: 2x RJ-45 10/100/1000 RAID 0, 1, 5, 6, 10; Podrška za POS uređaje, Zaštita perimetra temeljena na dubokom učenju; ulazn Bandwidth 320 Mbps; CVBS Output x 1, HDMI izlaz x2; audio ulazi-izlazi, podrška za RS-232, RS-485 komunikaciju, alarmni ulaz/izlaz 16/4;
2. | 8TB HDD FOR CCTV | 8TB HDD BY HIKVISION | 2 | 0 |  | 0
*hard disk namjenjen za sustave videonadzora za 24h snimanje
*8TB *SATA 6 GB/s *3.5" *5400 RPM
*Za upotrebu 24h / dnevno
3. | SW4P-1U | 4 Port Gigabit Unmanaged POE Switch | 1 | 0 |  | 0
*4 × Gigabit PoE port, 1 × Gigabit RJ45 port
*IEEE 802.3at/af standard
*IEEE 802.3, IEEE 802.3u, IEEE 802.3x, IEEE 802.3ab, and IEEE 802.3z standard
*6 KV prenaponska zaštita za PoE priključke
*PoE upravljanje napajanjem
*Gigabit pristup mreži
4. | HD TUURET KAMERA 5MP | Dobava i isporuka turret kamere | 32 | 0 |  | 0
HD turret kamera rezolucije 5 MP . Objektiv: 2,8mm Mogućnosti: True WDR 130db, Digital Noise Reduction (DNR), Back Light Compensation (BLC), Up the Coax IR osvjetljenje: do 30m Stupanj IP zaštite:IP67 Napajanje: 12 VDC Radna temperatura: -40°C do +60°C
5. | JBOX-D | Prespojna kutija za ugradnju kamere | 32 | 0 |  | 0
Razvodna univerzalna kutija bijele boje. Materijal aluminij, dimenzije 100x43.2x129 mm, težina 320g.
6. | NAP-12/1A | Dobava i isporuka napajača za kamere | 32 | 0 |  | 0
Napajač za kamere 12 VDC/1 A strujni adapter Zaštita od prekomjerne struje, kratkog spoja, prenapona Lagan i vodootporan, za ugradnju u prespojnu kutiju kamere Radni uvjeti: -30°C do 70°C
7. | UPS1500VA | Dobava i isporuka UPS napajača | 1 | 0 |  | 0
Snaga: 1500VA/900W Radna ferkvencija: 50/60Hz Display: LCD zaslon osjetljiv na dodir Ulazni napon: 230 V Broj utičnica: 4 LAN: 2x RJ11/45 Beterije: 2x GP09122L
8. | MON24" | Dobava i isporuka monitora namjenjena za sustav videonadzora | 1 | 0 |  | 0
CCTV monitor veličine 23,8 inča i maksimalne rezolucije 920x1080. Ulazi: HDMI, VGA,BNC, AUDIO OUT Pogled: Horizontalno 178°/Vertikalno 178° Montaža: VESA mogućnost montaže
9. | NOSAČ MONITORA | Dobava i isporuka zidnog nosača monitora | 1 | 0 |  | 0
*do 43" veličine *VESA
10. | PLATFORMA | Platvorma za rad na visini | 2 | 0 |  | 0
* dovoz i odvoz platforme za rad na visini
11 | Radovi na instalacijama | Provjera i ispitivanje postojećih instalacija | 1 | 0 |  | 0
*po potrebi i korekcija istih
12 | SPM | Potrošni materijal | 1 | 0 |  | 0
sitni potrošni materijal, vezice, konektori, TVI baluni, prespojni kabeli, kanalice
r.br | Model | Tehnički opis | Količina | Jed.cijena | Sveukupno
13 | UGRADNJA OPREME | Ugradnja opreme sustava videonadzora | 1 | 0 |  | 0
*Demontaža postojeće opreme *Ugradnja nove opreme
14 | PROGRAMIRANJE OPREME | Programiranje i podešavanje opreme | 1 | 0 |  | 0
Programiranje i podešavanje opreme shodno zakonskoj regulativi, zahtjevima korisnika i pravilima struke
15 | OBUKA KORISNIKA | Obuka korisnika | 1 | 0 |  | 0
Obuka korisnika za rad sa sustavom, izdavanje uputa za rukovanje na Hrvatskom jeziku
SVEUKUPNO bez PDV-a: | [5 empty] | 0

## 2-ALARMNI - KONTROLA PRISTUPA
SPECIFIKACIJA OPREME ALARMNOG SUSTAVA I SUSTAVA KONTROLE PRISTUPA
r.br | Model | Tehnički opis | Količina | Jed.cijena | Sveukupno
1. | ALARMNA CENTRALA | Dobava i isporuka alarmne centrale | 1 | 0 |  | 0
Proširivo do 192 zone. 8 particija 999 korisnika 2048 događaja
Mogućnost upravljanje do 32 vrata. Max 254 modula nadogradnje. Napajanje 16 V
AC max opterećenje centrale 2,5 A punjenje baterije 1,5 A minimalna
U kompletu: baterija 12V 7 AH, transformator i kutija za centralu
Grade 3.
2. | IP MODUL | Dobava i isporuka IP komunikacijskog modula | 1 | 0 |  | 0
Internet modul za kontrolu, nadziranje i upravljanje sustavima (LAN/WAN/Internet).
3. | LCD TIPKOVNICA | Dobavi i isporuka LCD tipkovnice za alarmni sustav | 3 | 0 |  | 0
32-znakovni plavi LCD modul tipkovnice
Nadogradnja firmware-a preko CV4USB.
Pojednostavljeno udaljeno programiranje za krajnjeg korisnika.
32 znakovni plavi LCD ekran sa programabilnim ispisima
Na Hrvatskom jeziku
Podesivo pozadinsko osvjetljenje, kontrast i brzina skrolanja
Prikaz vremena koristeći 12h ili 24h format
Prikaz alarmnih zona: alarmne zone se prikazuju dok se sustav ne isključi.
Spajanje na 4-žični combus. Dodjeljivanje jednoj ili više particija. 1 adresabilna zona. 1 PGM izlaz
Neovisno podešavanje zvučnih zona, 14 tipki za akciju, 3 tipke za alarm paniku
Grade 3.
4. | ZONSKO PROŠIRENJE | Dobava i isporuka 8 zonskog modula proširenja | 4 | 0 |  | 0
*8 x ulaz za senzore
*1 PGM izlaz
*Koristi ulaz zone kao anti-sabotažni prekidač
*Status LED za zone, napajanje
*Kućište sa ključem, Tamper zaštita za površinu i poklopac
*Grade 3.
5. | MODUL NAPAJANJA | Dobava i isporuka pomoćnog modula napajanja | 4 | 0 |  | 0
*Pomoćni modul napajanja alarmnog sustava
*AC ulaz: 240 VAC, 75W izlazna snaga, 15 Vdc 4.0A kontinuirani izlaz
*Samostalan rad, ugrađen auto-sensing anti-tamper prekidač
*Podrška za monitoring i obavijesti putem BUS-a
U kompletu s napajanjem, kutijom i baterijom 7Ah
6. | VANJSKA SIRENA | Dobava i isporuka vanjske sirene s bljeskalicom | 1 | 0 |  | 0
*Vanjska samonapajajuća sirena sa bljeskalicom jačine 106 dB.
*Dvostruko kućište (metalna zaštita unutar plastičnog pokrova), poklopac se uklanja na stranu za lakše rukovanje
*Vodootporna elektronika, tamper zaštita, IP34, radna temeperatura: -25 do 55°C
* u kompletu s akumulatorskom baterijom 12V/2.4Ah
7. | RAZDJELNIK KOMUNIKACIJE | Dobava i isporuka 2 portni izolator petlje i sabirnice | 1 | 0 |  | 0
*modul za produljenje komunikacijske petlje (BUS komunikacije)
*Dijeli sabirnicu u dvije potpuno izolirane grane (ako je jedna neispravna, druga nastavlja s nesmetanim radom)
8. | SENZOR POKRETA | Dobava i isporuka senzora pokreta | 8 | 0 |  | 0
*Mikrovalni i infracrveni, antimasking, digitalni detektor pokreta.
*Domet i kut pokrivanja: 12x12m/90°
*u kompletu s nosačem za zidnu i stropnu ugradnju
9 | KONTROLER | Dobava i isporuka kontrolera za sustav kontrole pristupa | 1 | 0 |  | 0
*za nadzor dojih vrata
*BUS komunikacija s centralnom jedinicom, čini jedinstven sustav s alarmom (mogućnost aktivacije i deaktivacije alarma)
*U kompletu s kutijom, napajačem i pomoćnom baterijom 12V/7Ah
10 | ČITAČ S TIPKOVNICOM | Dobava i isporuka čitača kartica s tipkovnicom | 1 | 0 |  | 0
*125kHz frekvencija
*za vanjsku i unutarnu ugradnju
*Podesiva osjetljivost crvenih/zelenih LED dioda i frekvencije zujalice
*Trobojni LED prikaz
*Dostupan u 3 boje (bijela, srebrna i crna)
11 | NAPAJAČ 12VDC/5A | Napajač za magnetni držač vrata | 1 | 0 |  | 0
Napajač za kamere sa DC konektorom
Ulazni napon : 230V
Izlazni napon/struja : 12VDC / 5A, 60W
Konetkori : EU priključak, DC konektor
r.br | Model | Tehnički opis | Količina | Jed.cijena | Sveukupno
12 | MAGNET 300kg | Dobava i isporuka elektromagnetnog držača vrata | 1 | 0 |  | 0
*Magnetna brava, nadzirana sa prikazom statusa.
*Snaga držanja 300kg, dimenzije 266x73x40mm
*Napajanje 12/24VDC/450mA
13 | NOSAČ Z-L | Dobava i isporuka nosača elektomagneta | 1 | 0 |  | 0
Nosač magnetne brave (Z i L)
Dimenzije: 165 x 38 x 38 mm (Z) / 165x 42 x 30 (L)
Materijal: aluminij
14 | METALNA KUTIJA | Dobava i isporuka kutije za smještaj napajača | 1 | 0 |  | 0
Metalno kućište dimenzija 20cm x 25.5cm x 7.6cm.
15 | Radovi na instalacijama | Provjera i ispitivanje postojećih instalacija | 1 | 0 |  | 0
*po potrebi dodavanje instalacija do 20m
16 | SPM | Potrošni materijal | 1 | 0 |  | 0
sitni potrošni materijal, vezice, konektori, prespojni kabeli, kanalice
17 | UGRADNJA OPREME | Ugradnja opreme alarmnog sustava i sustava kontrole pristupa | 1 | 0 |  | 0
*Demontaža postojeće opreme *Ugradnja nove opreme
18 | PROGRAMIRANJE OPREME | Programiranje i podešavanje opreme | 1 | 0 |  | 0
Programiranje i podešavanje opreme shodno zakonskoj regulativi, zahtjevima korisnika i pravilima struke
19 | OBUKA KORISNIKA | Obuka korisnika | 1 | 0 |  | 0
Obuka korisnika za rad sa sustavom, izdavanje uputa za rukovanje na Hrvatskom jeziku
SVEUKUPNO bez PDV-a: | [5 empty] | 0

## REKAPITULACIJA
REKAPITULACIJA:
1 | SUSTAV VIDEONADZORA: | 0
2 | ALARM - KONTROLA PRISTUPA: | 0
SVEUKUPNO bez PDV-a: |  | 0